## 开发模块
嵌入式软件
管理核心进程
node-web-server
gui-screen
PC桌面端
QT Software
web-page
服务器
MQTT服务器

## Schedular
next
1.对上位机进行维护修改，支持和 2.内核驱动扩展，增加对于EPIT定时器的学习了解
FM Version 1.0.0.7
[ALL] 1.项目结构更新，增加Linux扩展命令用于编译 [Application] 1.应用代码重新整理，进行注释 2.移除udp协议，对于tcp和uart通讯进行重构，修改为异步实现 3.协议模块重构，基于fifo解析处理
FM Version 1.0.0.6
NA
FM Version 1.0.0.5
NA
FM Version 1.0.0.4
1.logger接口添加，基于asio实现web服务,支持远程logger<br/> 2.逐步采用C++接口替代linux系统原生接口，进行现代C++功能改造<br/> 3.增加基于事件的硬件处理模块并封装，为后期多线程控制硬件提供接口<br/>
FM Version 1.0.0.3
1.SPI和LED的驱动不能够共存问题解决，修改LED驱动为设备树模式<br/> 2.I2C传感器的上下位机处理添加完成，测试功能正常<br/> 3.Driver模块整体修改，符合单例模式<br/>
FM Version 1.0.0.2
1.增加关于线程同步的处理, 基于posix消息队列和软件定时器timer, 去除sleep操作 2.增加文件的传输机制，包含指令和数据传输，测试UDP和TCP文件传输满足要求 3.SPI驱动添加lower和upper的处理 4.线程同步支持Posix Mq和FIFO两种实现, 以应对WSL中不支持Mq的运行环境 5.RTC驱动添加lower和upper的处理, 增加基于系统time的替代方案
FM Version 1.0.0.1
1.完成UART的串口通讯实现, 建立一套局域网通讯的协议规范 2.配合Beep，Led实现初步的远程控制 3.整合协议层，实现独立的接口应用 4.扩展实现基于Socket(TCP)的通讯机制 5.扩展实现基于Socket(UDP)的通讯机制 6.添加基于JSON的启动状态配置信息处理 7.完成协议通讯中CRC校验的实际实现 8.添加对LED和BEEP状态位的更新,解决数据处理中的bug

## Linux问题统计
| 现象 | 解决办法
Linux System使用问题 | ubuntu使用apt安装包提示 g++ : Depends: g++-5 (＞= 5.3.1-3~) but it is not going to be installed 缺少依赖包 | /etc/apt/sources.list使用的源错误，可通过"lsb_release -a" 查看ubuntu版本，在通过网址https://mirrors.tuna.tsinghua.edu.cn/help/ubuntu/修改
| 执行apt-get找不到资源包如Unable to locate package openssh-service | apt-get update apt-get upgrade
| 系统找不到编译工具(如gcc，arm-linux-gnueabihf-gcc等)，或者在用户权限下能够正常找到，在root权限下无法找到 | 在用户权限下添加PATH对应路径为/etc/profile中的export PATH="xxx:<添加gcc路径>", 在root权限下PATH对应路径为/etc/environment中的PATH="xxx: <添加gcc路径>"
| apt-get update报错: Could not resolve host | 网络出错或者DNS异常，网络出错解决网络问题，DNS服务器异常的话解决办法:sudo vim /etc/resolv.conf 内部添加如下DNS服务器 nameserver 8.8.8.8 nameserver 8.8.4.4 再通过如下命令重启网络 sudo /etc/init.d/networking restart sudo /etc/init.d/network-manager restart
| modprobe加载显示xxx: disagrees about version of symbol module_layout | mkdir –p /lib/modules/<linux-version> #如4.1.15 depmod
| 驱动加载报错 insmod:can't install '8188eu.ko', invalid module formate | 内核编译版本和驱动不一致，需要重新编译驱动
| 文件再Windows平台打开后，导致CR/LF不一致 | sudo apt-get install dos2unix find ./ -exec dos2unix {} \;
| 嵌入式Linux系统启动时找不到proc路径下文件，命令执行异常 | 在/etc/init.d/rcS文件中加入 mount –a mount -t proc proc /proc
编译、执行失败问题 | 编译时报错: No rule to make target `/usr/kernel/hello/Makefile'. Stop. | 当前路径下不存在Makefile，或者使用小写的makefile，会导致以上错误
| 编译时报错: /bin/sh: 1: lzop: not found | sudo apt-get install lzop
| 编译时报错:can't load shared library libz.so.1 | sudo apt-get install lsb-core lib32stdc++6
| 执行时报错mq_open: Function not implemented | 内核中不支持mq消息队列功能， make menuconfig General setup ---> [ ] POSIX Message Queues 选中，重新编译

## Device Driver
STM Device Driver |  |  | Linux Device Driver
功能说明 | 硬件 | 处理 | 功能说明 | 硬件 | 处理 | Complete
跑马灯 | GPIO Output | Complete | LED驱动开发 | GPIO Input | Complete | In Process
按键输入 | GPIO Input | Complete | 蜂鸣器驱动开发 | GPIO Input | Complete | To do
串口通讯 | UART RX/TX, NVIC | Complete | 按键输入实验 | GPIO Input | Complete | NA
外部中断 | EXIT, NVIC | Complete | 主频和时钟配置 |  | In Process
独立看门狗 | IWDG | Complete | GPIO中断 | Interrupt | Complete
定时器中断 | Timer | To do | EPIT定时器 | EPIT Timer | To do
PWM输出 | Timer PWM | To do | 232/485/GPS驱动 | UART | To do
输入捕获 | Timer Compare | To do | DDR3 |  | To do
电容触摸按键 | Timer Compare+Cap | In Process | RGBLCD显示 |  | To do
TFTLCD(MCU屏) | FMC | Complete | RTC实时时钟 |  | In Process
SDRAM | FMC | Complete | I2C | I2C | Complete
RTC实时时钟 | RTC | To do | SPI | SPI | Complete
硬件随机数 | RNG | Complete | 多点电容触摸屏 | I2C | To do
ADC | ADC+DMA | To do | LCD背光条件 | PWM | To do
内部温度传感器 | ADC+Convert | Complete | CAN驱动 | CAN | To do
DAC | DAC | In Process
DMA | DMA | To do
I2C | I2C+24C02 | To do
IO扩展 | I2C+PCF8574 | To do
光环境传感器 | I2C+AP3216C | To do
SPI | SPI+W25Q256 | To do
CAN通讯 | CAN | To do
触摸屏 | I2C | To do
MPU9250九轴传感器 | I2C | To do
FLASH模拟EPPROM | FLASH | To do
SD卡 | SDIO | In Process
Nand FLASH |  | To do
FATFS | FATFS | To do
汉字显示 | 字库 | To do
图片显示 | 图像 | To do
FPU测试 | fpu | To do
DSP测试 | dsp | To do
串口IAP实验 | IAP | To do
FreeRTOS相关 | rtos | In Process
单片机硬件 | 硬件 | 处理 | WIFI驱动 |  | NA
窗口看门狗 | WWDG | NA | 4G通讯 |  | NA
TFTLCD(RGB屏) | LTDC | NA
USMART调试组件 |  | NA
OLED显示 | 并口IO模拟 | NA
待机唤醒 |  | NA
485 | UART+RS485 | NA
DS18B20 | I/O | NA
DH11数字湿度传感器 | I/O | NA
无线通讯 | SPI+NRF24L01 | NA
摄像头 | DCMI | NA
内存管理 | malloc/free | NA
照相机 | DCMI | NA
音乐播放器 | DAC | NA
录音机 | ADC | NA
视频播放 | Mege | NA
手写识别 |  | NA
T9拼音输入法 |  | NA
USB读卡器(Slave) | USB | NA
USB声卡(Slave) | USB | NA
USB虚拟串口(slave) | USB | NA
USB U盘(Host) | USB | NA
USB 鼠标键盘(Host) | USB | NA
网络通讯 | ETH/LWIP | NA
PWM DAC | PWM | Ongoing
红外遥控 | Timer Capture | NA

## Linux知识
扩展 | 一般使用 <cmd> -h -H获取使用命令信息 <cmd> -v、-V获取版本信息
命令 | 功能说明 | 用例
readelf | 用于阅读ELF格式文件的工具。它可以显示ELF文件的各个节（section）和段（segment）的信息，包括符号表、重定位表、动态链接信息等。 | readelf -h <file> 读取头部信息 readelf -S <file> 读取段位表信息 readelf -V <file> 读取版本信息 readelf -a <file> 读取所有信息
strip | 去除可执行文件和共享库中不必要的符号信息的工具 | 常用选项： -s 去除符号表和重定位表 -d 去除调试信息 -N 符号列表 去除指定的符号 -K 符号列表 保留指定的符号 -R 节列表 去除指定的节 -p 设置文件的权限为只读 -o 输出文件的名称
strace | 用于跟踪程序的系统调用和信号的工具。它可以记录程序执行过程中的系统调用和信号，并输出相关的信息，包括系统调用的名称、参数、返回值等 | strace [选项] 命令 [参数] strace -o <file> <cmd>

## Linux学习计划
Linux快速整理学习计划
1.uboot开发技术
1.1 uboot说明
1.2 uboot常用命令和配置
1.3 uboot的裁剪和常见功能整理
1.4 uboot的执行流程
2.Linux内核技术
2.1 Linux内核的执行流程
2.2 Linux裁剪和常见系统配置
2.3 Linux内核驱动开发
2.4 设备树和应用
3.文件系统技术
3.1 busybox的移植
3.2 bootroot环境构建
3.2 QT环境移植
3.4 常用工具环境移植