## 开发模块
嵌入式软件
管理核心进程
node-web-server
gui-screen
PC桌面端
QT Software
web-page
服务器
MQTT服务器

## Schedular
FM Version 1.0.0.7
1.扩展node模块为内部数据通讯管理模块，GUI由此模块管理 2.删除UDP的支持，TCP，串口由服务器改为客户端，增加心跳包，维持单独可靠连接。 3.上位机修改为服务器，增加心跳管理，对于图像的处理拆分成另一个应用，从此项目中移除。 4.远程通讯协议重新构建，协议解析扩展，另外修改为异步通信，收到数据响应ack，有数据提交则通知服务器端

## Linux问题统计
| 现象 | 解决办法
Linux System使用问题 | ubuntu使用apt安装包提示 g++ : Depends: g++-5 (＞= 5.3.1-3~) but it is not going to be installed 缺少依赖包 | /etc/apt/sources.list使用的源错误，可通过"lsb_release -a" 查看ubuntu版本，在通过网址https://mirrors.tuna.tsinghua.edu.cn/help/ubuntu/修改
| 执行apt-get找不到资源包如Unable to locate package openssh-service | apt-get update apt-get upgrade
| 系统找不到编译工具(如gcc，arm-linux-gnueabihf-gcc等)，或者在用户权限下能够正常找到，在root权限下无法找到 | 在用户权限下添加PATH对应路径为/etc/profile中的export PATH="xxx:<添加gcc路径>", 在root权限下PATH对应路径为/etc/environment中的PATH="xxx: <添加gcc路径>"
| apt-get update报错: Could not resolve host | 网络出错或者DNS异常，网络出错解决网络问题，DNS服务器异常的话解决办法:sudo vim /etc/resolv.conf 内部添加如下DNS服务器 nameserver 8.8.8.8 nameserver 8.8.4.4 再通过如下命令重启网络 sudo /etc/init.d/networking restart sudo /etc/init.d/network-manager restart
| modprobe加载显示xxx: disagrees about version of symbol module_layout | mkdir –p /lib/modules/<linux-version> #如4.1.15 depmod
| 驱动加载报错 insmod:can't install '8188eu.ko', invalid module formate | 内核编译版本和驱动不一致，需要重新编译驱动
| 文件再Windows平台打开后，导致CR/LF不一致 | sudo apt-get install dos2unix find ./ -exec dos2unix {} \;
| 嵌入式Linux系统启动时找不到proc路径下文件，命令执行异常 | 在/etc/init.d/rcS文件中加入 mount –a mount -t proc proc /proc
编译、执行失败问题 | 编译时报错: No rule to make target `/usr/kernel/hello/Makefile'. Stop. | 当前路径下不存在Makefile，或者使用小写的makefile，会导致以上错误
| 编译时报错: /bin/sh: 1: lzop: not found | sudo apt-get install lzop
| 编译时报错:can't load shared library libz.so.1 | sudo apt-get install lsb-core lib32stdc++6
| 执行时报错mq_open: Function not implemented | 内核中不支持mq消息队列功能， make menuconfig General setup ---> [ ] POSIX Message Queues 选中，重新编译

## Linux知识
扩展 | 一般使用 <cmd> -h -H获取使用命令信息 <cmd> -v、-V获取版本信息
命令 | 功能说明 | 用例
readelf | 用于阅读ELF格式文件的工具。它可以显示ELF文件的各个节（section）和段（segment）的信息，包括符号表、重定位表、动态链接信息等。 | readelf -h <file> 读取头部信息 readelf -S <file> 读取段位表信息 readelf -V <file> 读取版本信息 readelf -a <file> 读取所有信息
strip | 去除可执行文件和共享库中不必要的符号信息的工具 | 常用选项： -s 去除符号表和重定位表 -d 去除调试信息 -N 符号列表 去除指定的符号 -K 符号列表 保留指定的符号 -R 节列表 去除指定的节 -p 设置文件的权限为只读 -o 输出文件的名称
strace | 用于跟踪程序的系统调用和信号的工具。它可以记录程序执行过程中的系统调用和信号，并输出相关的信息，包括系统调用的名称、参数、返回值等 | strace [选项] 命令 [参数] strace -o <file> <cmd>

## 项目开发环境定义
/home/center | 项目相关文件在的目录
/home/center/application | 应用层代码目录
/home/center/application/git | 保存在git上的代码项目
/home/center/application/project | 支持的Linux环境目录

## lowerBoard Driver
单片机
跑马灯 | GPIO Output |  | 红外遥控 | Timer Capture
按键输入 | GPIO Input |  | DS18B20 | I/O
串口通讯 | UART RX/TX, NVIC |  | DH11数字湿度传感器 | I/O
外部中断 | EXIT, NVIC |  | MPU9250九轴传感器 | I2C
独立看门狗 | IWDG |  | 无线通讯 | SPI+NRF24L01
窗口看门狗 | WWDG |  | FLASH模拟EPPROM | FLASH
定时器中断 | Timer |  | 摄像头 | DCMI
PWM输出 | Timer PWM |  | 内存管理 | malloc/free
输入捕获 | Timer Compare |  | SD卡 | SDIO
电容触摸按键 | Timer Compare+Cap |  | Nand FLASH
OLED显示 | 并口IO模拟 |  | FATFS
TFTLCD(MCU屏) | FMC |  | 汉字显示
SDRAM |  |  | 图片显示
TFTLCD(RGB屏) | LTDC | ？未购买 | 照相机 | DCMI
USMART调试组件 |  |  | 音乐播放器
RTC实时时钟 | RTC |  | 录音机
硬件随机数 | RNG |  | 视频播放
待机唤醒 |  |  | FPU测试
ADC | ADC+DMA |  | DSP测试
内部温度传感器 | ADC+DMA+Convert |  | 手写识别
DAC | DAC |  | T9拼音输入法
PWM DAC | PWM |  | 串口IAP实验
DMA | DMA |  | USB读卡器(Slave)
I2C | I2C+24C02 |  | USB声卡(Slave)
IO扩展 | I2C+PCF8574 |  | USB虚拟串口(slave)
光环境传感器 | I2C+AP3216C |  | USB U盘(Host)
SPI | SPI+W25Q256 |  | USB 鼠标键盘(Host)
485 | UART+RS485 |  | 网络通讯
CAN通讯 | CAN |  | UCOS相关
触摸屏 | I2C

## Driver
I2C代码主要结构 | i2c Core | i2c adapter | i2c的核心功能和/proc/bus/i2c*
i2c algorithm
| i2c busses | i2c控制器的集合
| i2c Algos | i2c协议包的生成方法，read/write指令应用
| i2c muxes | i2c总线的多路复用功能，一从多主应用
i2c驱动 | bus驱动 | /driver/i2c/busses中，例程中使用为i2c-imx.h | 1.提供适配器的硬件驱动，探测，初始化硬件上的GPIO配置和中断处理 2.提供Algorithm，通过xxx_xfer完成与底层硬件的交互 | i2c_adapter、i2c_algorithm
| device驱动 | / | 1.实现i2c驱动中的接口(probe, remove, suspend, resume等) 2.实现与应用层交互的接口(open，read，write，ioctl，close) | i2c_driver、i2c_client
I2C总线的核心结构 | i2c_algorithm | 定义I2C的传输函数指针，具体和硬件的操作通讯方法 | master_xfer:I2C发送时序smbus_xfer:smbus发送时序
| i2c_adapter | 对应I2C适配器(内部的I2C硬件)，主要包含i2c_algorithm
| i2c_msg | 处理的I2C消息单位
| i2c_driver | I2C的设备驱动 | probe，remove，suspend，resume | id_table支持设备的ID列表
| i2c_client | 对应真实的外部I2C设备,描述i2c设备信息，同时包含被挂载的适配器
驱动注册/注销代码 | i2c_register_driver
i2c_add_driver
i2c_del_driver
适配器注册/注销代码 | i2c_add_adapter
i2c_add_numbered_adapter
i2c_del_adapter
i2c数据收发 | i2c_transfer | adapter->algorithm->master_xfer发送和接收数据
i2c_master_send
i2c_master_recv