## 开发模块
嵌入式软件
管理核心进程
node-web-server
gui-screen
PC桌面端
QT Software
web-page
服务器
MQTT服务器

## Schedular
FM Version 1.0.0.4
1.logger接口添加，基于asio实现web服务,支持远程logger<br/> 2.逐步采用C++接口替代linux系统原生接口，进行现代C++功能改造<br/> 3.增加基于事件的硬件处理模块并封装，为后期多线程控制硬件提供接口<br/>
FM Version 1.0.0.3
1.SPI和LED的驱动不能够共存问题解决，修改LED驱动为设备树模式<br/> 2.I2C传感器的上下位机处理添加完成，测试功能正常<br/> 3.Driver模块整体修改，符合单例模式<br/>
FM Version 1.0.0.2
1.增加关于线程同步的处理, 基于posix消息队列和软件定时器timer, 去除sleep操作 2.增加文件的传输机制，包含指令和数据传输，测试UDP和TCP文件传输满足要求 3.SPI驱动添加lower和upper的处理 4.线程同步支持Posix Mq和FIFO两种实现, 以应对WSL中不支持Mq的运行环境 5.RTC驱动添加lower和upper的处理, 增加基于系统time的替代方案
FM Version 1.0.0.1
1.完成UART的串口通讯实现, 建立一套局域网通讯的协议规范 2.配合Beep，Led实现初步的远程控制 3.整合协议层，实现独立的接口应用 4.扩展实现基于Socket(TCP)的通讯机制 5.扩展实现基于Socket(UDP)的通讯机制 6.添加基于JSON的启动状态配置信息处理 7.完成协议通讯中CRC校验的实际实现 8.添加对LED和BEEP状态位的更新,解决数据处理中的bug

## Linux问题统计
| 现象 | 解决办法
Linux System使用问题 | ubuntu使用apt安装包提示 g++ : Depends: g++-5 (＞= 5.3.1-3~) but it is not going to be installed 缺少依赖包 | /etc/apt/sources.list使用的源错误，可通过"lsb_release -a" 查看ubuntu版本，在通过网址https://mirrors.tuna.tsinghua.edu.cn/help/ubuntu/修改
| 执行apt-get找不到资源包如Unable to locate package openssh-service | apt-get update apt-get upgrade
| 系统找不到编译工具(如gcc，arm-linux-gnueabihf-gcc等)，或者在用户权限下能够正常找到，在root权限下无法找到 | 在用户权限下添加PATH对应路径为/etc/profile中的export PATH="xxx:<添加gcc路径>", 在root权限下PATH对应路径为/etc/environment中的PATH="xxx: <添加gcc路径>"
| apt-get update报错: Could not resolve host | 网络出错或者DNS异常，网络出错解决网络问题，DNS服务器异常的话解决办法:sudo vim /etc/resolv.conf 内部添加如下DNS服务器 nameserver 8.8.8.8 nameserver 8.8.4.4 再通过如下命令重启网络 sudo /etc/init.d/networking restart sudo /etc/init.d/network-manager restart
| modprobe加载显示xxx: disagrees about version of symbol module_layout | mkdir –p /lib/modules/<linux-version> #如4.1.15 depmod
| 驱动加载报错 insmod:can't install '8188eu.ko', invalid module formate | 内核编译版本和驱动不一致，需要重新编译驱动
| 文件再Windows平台打开后，导致CR/LF不一致 | sudo apt-get install dos2unix find ./ -exec dos2unix {} \;
| 嵌入式Linux系统启动时找不到proc路径下文件，命令执行异常 | 在/etc/init.d/rcS文件中加入 mount –a mount -t proc proc /proc
编译、执行失败问题 | 编译时报错: No rule to make target `/usr/kernel/hello/Makefile'. Stop. | 当前路径下不存在Makefile，或者使用小写的makefile，会导致以上错误
| 编译时报错: /bin/sh: 1: lzop: not found | sudo apt-get install lzop
| 编译时报错:can't load shared library libz.so.1 | sudo apt-get install lsb-core lib32stdc++6
| 执行时报错mq_open: Function not implemented | 内核中不支持mq消息队列功能， make menuconfig General setup ---> [ ] POSIX Message Queues 选中，重新编译

## Linux Board Drivere
I2C代码主要结构 | i2c Core
i2c busses
i2c Algos
i2c muxes
i2c驱动 | bus驱动
device驱动
I2C总线的核心结构 | i2c_algorithm
i2c_adapter
i2c_msg
i2c_driver
i2c_client
驱动注册/注销代码 | i2c_register_driver
i2c_add_driver
i2c_del_driver
适配器注册/注销代码 | i2c_add_adapter
i2c_add_numbered_adapter
i2c_del_adapter
i2c数据收发 | i2c_transfer
i2c_master_send
i2c_master_recv

## lowerBoard STM32 Driver
功能说明 | 硬件 | 处理 | 单片机硬件 | 硬件 | 处理 |  | 单片机硬件 | 硬件 | 处理
跑马灯 | GPIO Output | Complete | SD卡 | SDIO | Ongoing |  | 窗口看门狗 | WWDG | NA
按键输入 | GPIO Input | Ongoing | Nand FLASH |  | Ongoing |  | TFTLCD(RGB屏) | LTDC | NA
串口通讯 | UART RX/TX, NVIC | Ongoing | FATFS | FATFS | Ongoing |  | USMART调试组件 |  | NA
外部中断 | EXIT, NVIC | Ongoing | 汉字显示 | 字库 | Ongoing |  | OLED显示 | 并口IO模拟 | NA
独立看门狗 | IWDG | Ongoing | 图片显示 | 图像 | Ongoing |  | 待机唤醒 |  | NA
定时器中断 | Timer | Ongoing | FPU测试 | fpu | Ongoing | Complete | 485 | UART+RS485 | NA
PWM输出 | Timer PWM | Ongoing | DSP测试 | dsp | Ongoing | Ongoing | DS18B20 | I/O | NA
输入捕获 | Timer Compare | Ongoing | 串口IAP实验 | IAP | Ongoing | NA | DH11数字湿度传感器 | I/O | NA
电容触摸按键 | Timer Compare+Cap | Ongoing | FreeRTOS相关 | rtos | Ongoing |  | 无线通讯 | SPI+NRF24L01 | NA
TFTLCD(MCU屏) | FMC | Ongoing |  |  |  |  | 摄像头 | DCMI | NA
SDRAM | FMC | Ongoing |  |  |  |  | 内存管理 | malloc/free | NA
RTC实时时钟 | RTC | Ongoing |  |  |  |  | 照相机 | DCMI | NA
硬件随机数 | RNG | Ongoing |  |  |  |  | 音乐播放器 | DAC | NA
ADC | ADC+DMA | Ongoing |  |  |  |  | 录音机 | ADC | NA
内部温度传感器 | ADC+DMA+Convert | Ongoing |  |  |  |  | 视频播放 | Mege | NA
DAC | DAC | Ongoing |  |  |  |  | 手写识别 |  | NA
DMA | DMA | Ongoing |  |  |  |  | T9拼音输入法 |  | NA
I2C | I2C+24C02 | Ongoing |  |  |  |  | USB读卡器(Slave) | USB | NA
IO扩展 | I2C+PCF8574 | Ongoing |  |  |  |  | USB声卡(Slave) | USB | NA
光环境传感器 | I2C+AP3216C | Ongoing |  |  |  |  | USB虚拟串口(slave) | USB | NA
SPI | SPI+W25Q256 | Ongoing |  |  |  |  | USB U盘(Host) | USB | NA
CAN通讯 | CAN | Ongoing |  |  |  |  | USB 鼠标键盘(Host) | USB | NA
触摸屏 | I2C | Ongoing |  |  |  |  | 网络通讯 | ETH/LWIP | NA
MPU9250九轴传感器 | I2C | Ongoing |  |  |  |  | PWM DAC | PWM | Ongoing
FLASH模拟EPPROM | FLASH | Ongoing |  |  |  |  | 红外遥控 | Timer Capture | NA

## Linux知识
扩展 | 一般使用 <cmd> -h -H获取使用命令信息 <cmd> -v、-V获取版本信息
命令 | 功能说明 | 用例
readelf | 用于阅读ELF格式文件的工具。它可以显示ELF文件的各个节（section）和段（segment）的信息，包括符号表、重定位表、动态链接信息等。 | readelf -h <file> 读取头部信息 readelf -S <file> 读取段位表信息 readelf -V <file> 读取版本信息 readelf -a <file> 读取所有信息
strip | 去除可执行文件和共享库中不必要的符号信息的工具 | 常用选项： -s 去除符号表和重定位表 -d 去除调试信息 -N 符号列表 去除指定的符号 -K 符号列表 保留指定的符号 -R 节列表 去除指定的节 -p 设置文件的权限为只读 -o 输出文件的名称
strace | 用于跟踪程序的系统调用和信号的工具。它可以记录程序执行过程中的系统调用和信号，并输出相关的信息，包括系统调用的名称、参数、返回值等 | strace [选项] 命令 [参数] strace -o <file> <cmd>