## I2C driver
I2C代码主要结构 | i2c Core | i2c adapter | i2c的核心功能和/proc/bus/i2c*
i2c algorithm
| i2c busses | i2c控制器的集合
| i2c Algos | i2c协议包的生成方法，read/write指令应用
| i2c muxes | i2c总线的多路复用功能，一从多主应用
i2c驱动 | bus驱动 | /driver/i2c/busses中，例程中使用为i2c-imx.h | 1.提供适配器的硬件驱动，探测，初始化硬件上的GPIO配置和中断处理 2.提供Algorithm，通过xxx_xfer完成与底层硬件的交互 | i2c_adapter、i2c_algorithm
| device驱动 | / | 1.实现i2c驱动中的接口(probe, remove, suspend, resume等) 2.实现与应用层交互的接口(open，read，write，ioctl，close) | i2c_driver、i2c_client
I2C总线的核心结构 | i2c_algorithm | 定义I2C的传输函数指针，具体和硬件的操作通讯方法 | master_xfer:I2C发送时序smbus_xfer:smbus发送时序
| i2c_adapter | 对应I2C适配器(内部的I2C硬件)，主要包含i2c_algorithm
| i2c_msg | 处理的I2C消息单位
| i2c_driver | I2C的设备驱动 | probe，remove，suspend，resume | id_table支持设备的ID列表
| i2c_client | 对应真实的外部I2C设备,描述i2c设备信息，同时包含被挂载的适配器
驱动注册/注销代码 | i2c_register_driver
i2c_add_driver
i2c_del_driver
适配器注册/注销代码 | i2c_add_adapter
i2c_add_numbered_adapter
i2c_del_adapter
i2c数据收发 | i2c_transfer | adapter->algorithm->master_xfer发送和接收数据
i2c_master_send
i2c_master_recv