## Hardware diff
位于imx6ull中的模块 | I/O在设备树中定义 | MCIMX6ULL-EVK开发板 |  | 正点原子阿尔法开发板
CMOS | MX6UL_PAD_CSI_PIXCLK__CSI_PIXCLK | CSI_PCLK | √ | MX6UL_PAD_CSI_PIXCLK__CSI_PIXCLK
| MX6UL_PAD_CSI_VSYNC__CSI_VSYNC | CSI_VSYNC | √ | MX6UL_PAD_CSI_VSYNC__CSI_VSYNC
| MX6UL_PAD_CSI_HSYNC__CSI_HSYNC | CSI_HSYNC | √ | MX6UL_PAD_CSI_HSYNC__CSI_HSYNC
| MX6UL_PAD_CSI_DATA00__CSI_DATA02 | CSI_DATA00 | √ | MX6UL_PAD_CSI_DATA00__CSI_DATA02
| MX6UL_PAD_CSI_DATA01__CSI_DATA03 | CSI_DATA01 | √ | MX6UL_PAD_CSI_DATA01__CSI_DATA03
| MX6UL_PAD_CSI_DATA02__CSI_DATA04 | CSI_DATA02 | √ | MX6UL_PAD_CSI_DATA02__CSI_DATA04
| MX6UL_PAD_CSI_DATA03__CSI_DATA05 | CSI_DATA03 | √ | MX6UL_PAD_CSI_DATA03__CSI_DATA05
| MX6UL_PAD_CSI_DATA04__CSI_DATA06 | CSI_DATA04 | √ | MX6UL_PAD_CSI_DATA04__CSI_DATA06
| MX6UL_PAD_CSI_DATA05__CSI_DATA07 | CSI_DATA05 | √ | MX6UL_PAD_CSI_DATA05__CSI_DATA07
| MX6UL_PAD_CSI_DATA06__CSI_DATA08 | CSI_DATA06 | √ | MX6UL_PAD_CSI_DATA06__CSI_DATA08
| MX6UL_PAD_CSI_DATA07__CSI_DATA09 | CSI_DATA07 | √ | MX6UL_PAD_CSI_DATA07__CSI_DATA09
| MX6UL_PAD_CSI_MCLK__CSI_MCLK | CSI_MCLK | √ | MX6UL_PAD_CSI_MCLK__CSI_MCLK
fec1 | MX6UL_PAD_ENET1_RX_EN__ENET1_RX_EN | ENET1_RX_EN | √ | MX6UL_PAD_ENET1_RX_EN__ENET1_RX_EN
| MX6UL_PAD_ENET1_RX_ER__ENET1_RX_ER | ENET1_RX_ER | √ | MX6UL_PAD_ENET1_RX_ER__ENET1_RX_ER
| MX6UL_PAD_ENET1_RX_DATA0__ENET1_RDATA00 | ENET1_RX_DATA0 | √ | MX6UL_PAD_ENET1_RX_DATA0__ENET1_RDATA00
| MX6UL_PAD_ENET1_RX_DATA1__ENET1_RDATA01 | ENET1_RX_DATA1 | √ | MX6UL_PAD_ENET1_RX_DATA1__ENET1_RDATA01
| MX6UL_PAD_ENET1_TX_EN__ENET1_TX_EN | ENET1_TX_EN | √ | MX6UL_PAD_ENET1_TX_EN__ENET1_TX_EN
| MX6UL_PAD_ENET1_TX_DATA0__ENET1_TDATA00 | ENET1_TX_DATA0 | √ | MX6UL_PAD_ENET1_TX_DATA0__ENET1_TDATA00
| MX6UL_PAD_ENET1_TX_DATA1__ENET1_TDATA01 | ENET1_TX_DATA1 | √ | MX6UL_PAD_ENET1_TX_DATA1__ENET1_TDATA01
| MX6UL_PAD_ENET1_TX_CLK__ENET1_REF_CLK1 | ENET1_TX_CLK | √ | MX6UL_PAD_ENET1_TX_CLK__ENET1_REF_CLK1
fec1_reset | gpio_spi/eth0-phy-hog | ETH_RESET | ~ | MX6UL_PAD_SNVS_TAMPER7__GPIO5_IO07
fec1 | MX6UL_PAD_GPIO1_IO07__ENET2_MDC | ETH2_MDC | √ | MX6UL_PAD_GPIO1_IO07__ENET2_MDC
| MX6UL_PAD_GPIO1_IO06__ENET2_MDIO | ETH2_MDIO | √ | MX6UL_PAD_GPIO1_IO06__ENET2_MDIO
| MX6UL_PAD_ENET2_RX_EN__ENET2_RX_EN | ENET2_RX_EN | √ | MX6UL_PAD_ENET2_RX_EN__ENET2_RX_EN
| MX6UL_PAD_ENET2_RX_ER__ENET2_RX_ER | ENET2_RX_ER | √ | MX6UL_PAD_ENET2_RX_ER__ENET2_RX_ER
| MX6UL_PAD_ENET2_RX_DATA0__ENET2_RDATA00 | ENET2_RX_DATA0 | √ | MX6UL_PAD_ENET2_RX_DATA0__ENET2_RDATA00
| MX6UL_PAD_ENET2_RX_DATA1__ENET2_RDATA01 | ENET2_RX_DATA1 | √ | MX6UL_PAD_ENET2_RX_DATA1__ENET2_RDATA01
| MX6UL_PAD_ENET2_TX_EN__ENET2_TX_EN | ENET2_TX_EN | √ | MX6UL_PAD_ENET2_TX_EN__ENET2_TX_EN
| MX6UL_PAD_ENET2_TX_DATA0__ENET2_TDATA00 | ENET2_TX_DATA0 | √ | MX6UL_PAD_ENET2_TX_DATA0__ENET2_TDATA00
| MX6UL_PAD_ENET2_TX_DATA1__ENET2_TDATA01 | ENET2_TX_DATA1 | √ | MX6UL_PAD_ENET2_TX_DATA1__ENET2_TDATA01
| MX6UL_PAD_ENET2_TX_CLK__ENET2_REF_CLK2 | ENET2_TX_CLK | √ | MX6UL_PAD_ENET2_TX_CLK__ENET2_REF_CLK2
fec2_reset | gpio_spi/eth1-phy-hog | ETH_RESET | ~ | MX6UL_PAD_SNVS_TAMPER8__GPIO5_IO08
CAN1 | MX6UL_PAD_UART3_RTS_B__FLEXCAN1_RX | CAN1_RX | √ | CAN1_RX
| MX6UL_PAD_UART3_CTS_B__FLEXCAN1_TX | CAN1_TX | √ | CAN1_TX
CAN2 | MX6UL_PAD_UART2_RTS_B__FLEXCAN2_RX | CAN2_RX | ~ | ~ | 只支持一路CAN
| MX6UL_PAD_UART2_CTS_B__FLEXCAN2_TX | CAN2_TX | ~ | ~
I2C1 | MX6UL_PAD_UART4_TX_DATA__I2C1_SCL | I2C1_SCL | √ | I2C1_SCL
| MX6UL_PAD_UART4_RX_DATA__I2C1_SDA | I2C1_SDA | √ | I2C1_SDA
I2C1 Chip | FXAS21002CQ | FXAS21002CQ | ~ | AP3216C | 只支持外部器件AP3216c
| MAG3310 | FXAS21002CQ | ~ | ~
| FXLS8974CFR3 | FXAS21002CQ | ~ | ~
I2C2 | MX6UL_PAD_UART5_TX_DATA__I2C2_SCL | I2C2_SCL | √ | I2C2_SCL
| MX6UL_PAD_UART5_RX_DATA__I2C2_SDA | I2C2_SDA | √ | I2C2_SDA
I2C2 Chip | CMOS(OV5640) | CMOS(OV5640) | √ | CMOS Sensor
| TSC(触摸器件) | TSC(触摸器件控制) | √ | 触摸屏(FT5426) CTRL
| 音频驱动(WM8960) | 音频驱动(WM8960) CTRL | √ | 音频驱动(WM8960) CTRL
imx6UL-LCD | MX6UL_PAD_LCD_DATA00__LCDIF_DATA00 | LCD_DATA00 | √ | LCD_DATA00
| MX6UL_PAD_LCD_DATA00__LCDIF_DATA01 | LCD_DATA01 | √ | LCD_DATA01
| MX6UL_PAD_LCD_DATA00__LCDIF_DATA02 | LCD_DATA02 | √ | LCD_DATA02 |  | √
| MX6UL_PAD_LCD_DATA00__LCDIF_DATA03 | LCD_DATA03 | √ | LCD_DATA03 |  | ~
| MX6UL_PAD_LCD_DATA00__LCDIF_DATA04 | LCD_DATA04 | √ | LCD_DATA04
| MX6UL_PAD_LCD_DATA00__LCDIF_DATA05 | LCD_DATA05 | √ | LCD_DATA05
| MX6UL_PAD_LCD_DATA00__LCDIF_DATA06 | LCD_DATA06 | √ | LCD_DATA06
| MX6UL_PAD_LCD_DATA00__LCDIF_DATA07 | LCD_DATA07 | √ | LCD_DATA07
| MX6UL_PAD_LCD_DATA00__LCDIF_DATA08 | LCD_DATA08 | √ | LCD_DATA08
| MX6UL_PAD_LCD_DATA00__LCDIF_DATA09 | LCD_DATA09 | √ | LCD_DATA09
| MX6UL_PAD_LCD_DATA00__LCDIF_DATA10 | LCD_DATA10 | √ | LCD_DATA10
| MX6UL_PAD_LCD_DATA00__LCDIF_DATA11 | LCD_DATA11 | √ | LCD_DATA11
| MX6UL_PAD_LCD_DATA00__LCDIF_DATA12 | LCD_DATA12 | √ | LCD_DATA12
| MX6UL_PAD_LCD_DATA00__LCDIF_DATA13 | LCD_DATA13 | √ | LCD_DATA13
| MX6UL_PAD_LCD_DATA00__LCDIF_DATA14 | LCD_DATA14 | √ | LCD_DATA14
| MX6UL_PAD_LCD_DATA00__LCDIF_DATA15 | LCD_DATA15 | √ | LCD_DATA15
| MX6UL_PAD_LCD_DATA00__LCDIF_DATA16 | LCD_DATA16 | √ | LCD_DATA16
| MX6UL_PAD_LCD_DATA00__LCDIF_DATA17 | LCD_DATA17 | √ | LCD_DATA17
| MX6UL_PAD_LCD_DATA00__LCDIF_DATA18 | LCD_DATA18 | √ | LCD_DATA18
| MX6UL_PAD_LCD_DATA00__LCDIF_DATA19 | LCD_DATA19 | √ | LCD_DATA19
| MX6UL_PAD_LCD_DATA00__LCDIF_DATA20 | LCD_DATA20 | √ | LCD_DATA20
| MX6UL_PAD_LCD_DATA00__LCDIF_DATA21 | LCD_DATA21 | √ | LCD_DATA21
| MX6UL_PAD_LCD_DATA00__LCDIF_DATA22 | LCD_DATA22 | √ | LCD_DATA22
| MX6UL_PAD_LCD_DATA00__LCDIF_DATA23 | LCD_DATA23 | √ | LCD_DATA23
| MX6UL_PAD_LCD_CLK__LCDIF_CLK | LCD_CLK | √ | LCD_PCLK
| MX6UL_PAD_LCD_ENABLE__LCDIF_ENABLE | LCD_ENABLE | √ | LCD_DE
| MX6UL_PAD_LCD_HSYNC__LCDIF_HSYNC | LCD_HSYNC | √ | LCD_HSYNC
| MX6UL_PAD_LCD_VSYNC__LCDIF_VSYNC | LCD_VSYNC | √ | LCD_VSYNC
| MX6UL_PAD_SNVS_TAMPER9__GPIO5_IO09 | LCD_RESET | ~ | ~ | 外部器件提供(UM805RE)
QSPI | MX6UL_PAD_NAND_WP_B__QSPI_A_SCLK | QSPI_SCLK | ~ | ~ | I/O Nand Flash使用
| MX6UL_PAD_NAND_READY_B__QSPI_A_DATA00 | QSPI_DATA0 | ~ | ~
| MX6UL_PAD_NAND_CE0_B__QSPI_A_DATA01 | QSPI_DATA1 | ~ | ~
| MX6UL_PAD_NAND_CE1_B__QSPI_A_DATA02 | QSPI_DATA2 | ~ | ~
| MX6UL_PAD_NAND_CLE__QSPI_A_DATA03 | QSPI_DATA3 | ~ | ~
| MX6UL_PAD_NAND_DQS__QSPI_A_SS0_B | QSPI_SS0 | ~ | ~
SAI2 | MX6UL_PAD_JTAG_TDI__SAI2_TX_BCLK | SAI2_TX_BCLK | √ | SAI2_TX_BCLK | 音频驱动(WM8960)
| MX6UL_PAD_JTAG_TDO__SAI2_TX_SYNC | SAI2_TX_SYNC | √ | SAI2_TX_SYNC
| MX6UL_PAD_JTAG_TRST_B__SAI2_TX_DATA | SAI2_TX_DATA | √ | SAI2_TX_DATA
| MX6UL_PAD_JTAG_TCK__SAI2_RX_DATA | SAI2_RX_DATA | √ | SAI2_RX_DATA
| MX6UL_PAD_JTAG_TMS__SAI2_MCLK | SAI2_MCLK | √ | SAI2_MCLK
| MX6UL_PAD_SNVS_TAMPER4__GPIO5_IO04 | AUD_INT | √ | AUD_INT
PWM1 | MX6UL_PAD_GPIO1_IO08__PWM1_OUT | PWM1 | √ | 用于LCD背光
ECSPI3 | ~ | ~ | MX6UL_PAD_UART2_TX_DATA__GPIO1_IO20 | SPI3_CS
| ~ | ~ | MX6UL_PAD_UART2_RTS_B__ECSPI3_MISO | SPI3_MISO
| ~ | ~ | MX6UL_PAD_UART2_CTS_B__ECSPI3_MOSI | SPI3_MOSI
| ~ | ~ | MX6UL_PAD_UART2_RX_DATA__ECSPI3_SCLK | SPI3_SCLK
ECSPI3 Chip | ~ | ~ | ICM20608 | 3-Axis MicroChip
SIM2 | MX6UL_PAD_CSI_DATA03__SIM2_PORT1_PD | SIM2_PORT(SIM Card) | ~ | ~ | SIM卡支持接口，不存在
| MX6UL_PAD_CSI_DATA04__SIM2_PORT1_CLK | SIM2_CLK | ~ | ~
| MX6UL_PAD_CSI_DATA05__SIM2_PORT1_RST_B | SIM2_RST | ~ | ~
| MX6UL_PAD_CSI_DATA06__SIM2_PORT1_SVEN | SIM2_SVEN | ~ | ~
| MX6UL_PAD_CSI_DATA07__SIM2_PORT1_TRXD | SIM2_TRXD | ~ | ~
| MX6UL_PAD_CSI_DATA02__GPIO4_IO23 | SIM2_IRQ | ~ | ~
SPI-4 | MX6UL_PAD_BOOT_MODE0__GPIO5_IO10 | I/O SPI | ~ | ~ | 模拟SPI的扩展I/O芯片，板子上不带，相关设备树删除
| MX6UL_PAD_BOOT_MODE1__GPIO5_IO11 | I/O SPI | ~ | ~
| MX6UL_PAD_SNVS_TAMPER7__GPIO5_IO07 | I/O SPI | ~ | ~
| MX6UL_PAD_SNVS_TAMPER8__GPIO5_IO08 | I/O SPI | ~ | ~
TSC | MX6UL_PAD_GPIO1_IO01__GPIO1_IO01 | tsc-0 | ~ | I2C2_SCL
| MX6UL_PAD_GPIO1_IO02__GPIO1_IO02 | tsc-1 | ~ | I2C2_SDA
| MX6UL_PAD_GPIO1_IO03__GPIO1_IO03 | tsc-2 | ~ | MX6ULL_PAD_SNVS_TAMPER9__GPIO5_IO09 | TSC Reset
| MX6UL_PAD_GPIO1_IO04__GPIO1_IO04 | tsc-3 | ~ | MX6UL_PAD_GPIO1_IO09__GPIO1_IO09 | TSC Interrupt
UART1 | MX6UL_PAD_UART1_TX_DATA__UART1_DCE_TX | UART1_TX | √ | UART1_TX
| MX6UL_PAD_UART1_RX_DATA__UART1_DCE_RX | UART1_RX | √ | UART1_RX
UART2 | MX6UL_PAD_UART2_TX_DATA__UART2_DCE_TX | UART2_TX | ~ | ECSPI3使用 | 备注:DCE/DTE区分的是信号传输方向，使用的仍然是同一组I/O
| MX6UL_PAD_UART2_RX_DATA__UART2_DCE_RX | UART2_RX | ~ | ~
| MX6UL_PAD_UART3_RX_DATA__UART2_DCE_RTS | UART2_RTS | ~ | ~
| MX6UL_PAD_UART3_TX_DATA__UART2_DCE_CTS | UART2_RTS | ~ | ~
| MX6UL_PAD_UART2_TX_DATA__UART2_DTE_TX | UART2_TX | ~ | ~
| MX6UL_PAD_UART2_RX_DATA__UART2_DTE_RX | UART2_RX | ~ | ~
| MX6UL_PAD_UART3_RX_DATA__UART2_DTE_RTS | UART2_RTS | ~ | ~
| MX6UL_PAD_UART3_TX_DATA__UART2_DTE_CTS | UART2_RTS | ~ | ~
UART3 | ~ | ~ | ~ | MX6UL_PAD_UART3_TX_DATA__UART3_DCE_TX | RS232/RS485/TTL
| ~ | ~ | ~ | MX6UL_PAD_UART3_RX_DATA__UART3_DCE_RX
USDHC1 | MX6UL_PAD_SD1_CMD__USDHC1_CMD | SD2_CMD | √ | SD1_CMD | SD Card使用
| MX6UL_PAD_SD1_CLK__USDHC1_CLK | SD2_CLK | √ | SD2_CLK
| MX6UL_PAD_SD1_DATA0__USDHC1_DATA0 | SD2_DATA0 | √ | SD3_DATA0
| MX6UL_PAD_SD1_DATA1__USDHC1_DATA1 | SD2_DATA1 | √ | SD4_DATA1
| MX6UL_PAD_SD1_DATA2__USDHC1_DATA2 | SD2_DATA2 | √ | SD5_DATA2
| MX6UL_PAD_SD1_DATA3__USDHC1_DATA3 | SD2_DATA3 | √ | SD6_DATA3
| MX6UL_PAD_UART1_RTS_B__GPIO1_IO19 | SD2_CD | √ | SD1_CD
| MX6UL_PAD_GPIO1_IO05__USDHC1_VSELECT | SD2_VSELECT | √ | ~ | SD Card未连接VSELECT
| MX6UL_PAD_GPIO1_IO09__GPIO1_IO09 | SD_nRST | ~ | ~ | SD Card未连接Rst, 被触摸屏接收中断占用
USDHC2 | MX6UL_PAD_NAND_RE_B__USDHC2_CLK | SD_CLK | √ | SD_CLK | 连接EMMC,或者Nand的部分I/O
| MX6UL_PAD_NAND_WE_B__USDHC2_CMD | SD_CMD | √ | SD_CMD
| MX6UL_PAD_NAND_DATA00__USDHC2_DATA0 | SD_DATA0 | √ | SD_DATA0
| MX6UL_PAD_NAND_DATA01__USDHC2_DATA1 | SD_DATA1 | √ | SD_DATA1
| MX6UL_PAD_NAND_DATA02__USDHC2_DATA2 | SD_DATA2 | √ | SD_DATA2
| MX6UL_PAD_NAND_DATA03__USDHC2_DATA3 | SD_DATA3 | √ | SD_DATA3
| MX6UL_PAD_NAND_DATA04__USDHC2_DATA4 | SD_DATA4 | √ | SD_DATA4
| MX6UL_PAD_NAND_DATA05__USDHC2_DATA5 | SD_DATA5 | √ | SD_DATA5
| MX6UL_PAD_NAND_DATA06__USDHC2_DATA6 | SD_DATA6 | √ | SD_DATA6
| MX6UL_PAD_NAND_DATA07__USDHC2_DATA7 | SD_DATA7 | √ | SD_DATA7
wdog | MX6UL_PAD_LCD_RESET__WDOG1_WDOG_ANY | nwdog | √ | nwdog
I/O | ~ | ~ | ~ | MX6UL_PAD_GPIO1_IO03__GPIO1_IO03 | LED
| ~ | ~ | ~ | MX6ULL_PAD_SNVS_TAMPER1__GPIO5_IO01 | BEEP
| ~ | ~ | ~ | MX6UL_PAD_UART1_CTS_B__GPIO1_IO18 | KEY
USB和DRAM的I/O默认复用，不需要修改和设备树配置。